## Sheet1
Voxel value, elemental mass fractions (%) and material densities (g/cm3) for all materials used in AAPM TG Report 195 Case 5
|  |  | 1 | 6 | 7 | 8 | 11 | 12 | 15 | 16 | 17 | 18 | 19 | 20 | 53
Voxel Value | Material | Density (g/cm3) | H | C | N | O | Na | Mg | P | S | Cl | Ar | K | Ca | I | Total | Reference
0 | Air | 0.001205 | 0 | 0.0124 | 75.5268 | 23.1781 | 0 | 0 | 0 | 0 | 0 | 1.2827 | 0 | 0 | 0 | 100 | ****
1 | Cushion/Foam | 0.075 | 7.8 | 64.7 | 8.4 | 19.1 | 0 | 0 | 0 | 0 | 0 | 0 | 0 | 0 | 0 | 100 | *****
2 | Carbon fiber | 1.2 | 0 | 100 | 0 | 0 | 0 | 0 | 0 | 0 | 0 | 0 | 0 | 0 | 0 | 100
3 | Soft tissue | 1.03 | 10.5 | 25.6 | 2.7 | 60.2 | 0.1 | 0 | 0.2 | 0.3 | 0.2 | 0 | 0.2 | 0 | 0 | 100 | **
4 | Heart | 1.05 | 10.4 | 13.9 | 2.9 | 71.8 | 0.1 | 0 | 0.2 | 0.2 | 0.2 | 0 | 0.3 | 0 | 0 | 100 | **
5 | Lung | 0.26 | 10.3 | 10.5 | 3.1 | 74.9 | 0.2 | 0 | 0.2 | 0.3 | 0.3 | 0 | 0.2 | 0 | 0 | 100 | **
6 | Liver | 1.06 | 10.2 | 13.9 | 3 | 71.6 | 0.2 | 0 | 0.3 | 0.3 | 0.2 | 0 | 0.3 | 0 | 0 | 100 | **
7 | Gallbladder | 1.03 | 10.5 | 25.6 | 2.7 | 60.2 | 0.1 | 0 | 0.2 | 0.3 | 0.2 | 0 | 0.2 | 0 | 0 | 100 | *
8 | Spleen | 1.06 | 10.3 | 11.3 | 3.2 | 74.1 | 0.1 | 0 | 0.3 | 0.2 | 0.2 | 0 | 0.3 | 0 | 0 | 100 | **
9 | Stomach | 1.03 | 10.6 | 11.5 | 2.2 | 75.1 | 0.1 | 0 | 0.1 | 0.1 | 0.2 | 0 | 0.1 | 0 | 0 | 100 | **
10 | Large Intestine | 1.03 | 10.6 | 11.5 | 2.2 | 75.1 | 0.1 | 0 | 0.1 | 0.1 | 0.2 | 0 | 0.1 | 0 | 0 | 100 | **
11 | Pancreas | 1.04 | 10.6 | 16.9 | 2.2 | 69.4 | 0.2 | 0 | 0.2 | 0.1 | 0.2 | 0 | 0.2 | 0 | 0 | 100 | **
12 | Adrenal | 1.03 | 10.5 | 25.6 | 2.7 | 60.2 | 0.1 | 0 | 0.2 | 0.3 | 0.2 | 0 | 0.2 | 0 | 0 | 100 | *
13 | Thyroid | 1.05 | 10.4 | 11.9 | 2.4 | 74.5 | 0.2 | 0 | 0.1 | 0.1 | 0.2 | 0 | 0.1 | 0 | 0.1 | 100 | **
14 | Thymus | 1.03 | 10.5 | 25.6 | 2.7 | 60.2 | 0.1 | 0 | 0.2 | 0.3 | 0.2 | 0 | 0.2 | 0 | 0 | 100 | *
15 | Small Intestine | 1.03 | 10.6 | 11.5 | 2.2 | 75.1 | 0.1 | 0 | 0.1 | 0.1 | 0.2 | 0 | 0.1 | 0 | 0 | 100 | **
16 | Esophagus | 1.03 | 10.6 | 11.5 | 2.2 | 75.1 | 0.1 | 0 | 0.1 | 0.1 | 0.2 | 0 | 0.1 | 0 | 0 | 100 | **
17 | Skin | 1.09 | 10 | 20.4 | 4.2 | 64.5 | 0.2 | 0 | 0.1 | 0.2 | 0.3 | 0 | 0.1 | 0 | 0 | 100 | **
18 | Breast | 0.93 | 11.2 | 61.9 | 1.7 | 25.1 | 0 | 0 | 0.025 | 0.025 | 0 | 0 | 0.025 | 0.025 | 0 | 100 | ***
19 | Cortical Bone | 1.92 | 3.4 | 15.5 | 4.2 | 43.5 | 0.1 | 0.2 | 10.3 | 0.3 | 0 | 0 | 0 | 22.5 | 0 | 100 | **
(*) ICRP Report 89, which assigned it as soft tissue from ICRU Report 46
(**) ICRU Report 46
(***) Adipose breast tissue from Hammerstein, 1979
(****) NIST: http://physics.nist.gov/PhysRefData/XrayMassCoef/tab2.html
(*****)Assumed ROHACELL: http://aliceinfo.cern.ch/alicvs/viewvc/TFluka/TFlukaMCGeometry.cxx?revision=1.37