## Spectra
| RQR-8 | RQR-9 | RQR-M3
| W/Al | W/Al | Mo/Mo
| 100 kVp | 120 kVp | 30 kVp
| 11 deg anode angle | 11 deg anode angle | 15 deg anode angle
| 0% Ripple | 0% Ripple | 0% Ripple
| Al filter thickness: 2.708 mm | Al filter thickness: 2.861 mm | Mo filter thickness: 0.0386 mm
| Mean Energy: 50.6 keV | Mean Energy: 56.4 keV | Mean Energy: 16.8 keV
| HVL: 3.950 mm Al | HVL: 5.010 mm Al | HVL: 0.3431 mm Al
| QVL: 9.840 mm Al |  | QVL: 0.7663 mm Al
Mid-bin Energy (keV) | Relative Fluence | Relative Fluence | Relative Fluence
0.25 | 0 | 0 | 0
0.75 | 0 | 0 | 0
1.25 | 0 | 0 | 0
1.75 | 0 | 0 | 0
2.25 | 0 | 0 | 0
2.75 | 0 | 0 | 0
3.25 | 0 | 0 | 0
3.75 | 0 | 0 | 0
4.25 | 0 | 0 | 0
4.75 | 0 | 0 | 0
5.25 | 0 | 0 | 0
5.75 | 0 | 0 | 0
6.25 | 0 | 0 | 0
6.75 | 0 | 0 | 0
7.25 | 0 | 0 | 0.00015513
7.75 | 0 | 0 | 0.00046912
8.25 | 0 | 0 | 0.0011989
8.75 | 0 | 0 | 0.0024049
9.25 | 0 | 0 | 0.004263
9.75 | 0 | 0 | 0.0067974
10.25 | 0 | 0 | 0.0097611
10.75 | 0 | 0 | 0.01314
11.25 | 0 | 0 | 0.016659
11.75 | 0 | 0 | 0.020134
12.25 | 0 | 0 | 0.023487
12.75 | 0 | 0 | 0.026665
13.25 | 0 | 0 | 0.029328
13.75 | 0 | 0 | 0.031665
14.25 | 0 | 0 | 0.033652
14.75 | 0 | 0 | 0.035345
15.25 | 0 | 0 | 0.036436
15.75 | 0 | 0 | 0.037407
16.25 | 0.00014225 | 0 | 0.03796
16.75 | 0.00021572 | 0.00011074 | 0.038233
17.25 | 0.00031024 | 0.0001625 | 0.3445
17.75 | 0.00043239 | 0.00023078 | 0.037702
18.25 | 0.00058401 | 0.00031721 | 0.037036
18.75 | 0.00076437 | 0.00042197 | 0.036393
19.25 | 0.00097835 | 0.00054859 | 0.091998
19.75 | 0.0012222 | 0.00069562 | 0.0021779
20.25 | 0.0014914 | 0.00086099 | 0.0020478
20.75 | 0.0018031 | 0.0010561 | 0.0020427
21.25 | 0.0021286 | 0.001264 | 0.0020976
21.75 | 0.0024896 | 0.0014991 | 0.0021929
22.25 | 0.0028632 | 0.0017475 | 0.0023272
22.75 | 0.0032632 | 0.002019 | 0.0024713
23.25 | 0.003658 | 0.0022933 | 0.0026253
23.75 | 0.0040928 | 0.0026007 | 0.0027703
24.25 | 0.0045042 | 0.0028995 | 0.0029071
24.75 | 0.0049119 | 0.0032025 | 0.003
25.25 | 0.0053471 | 0.0035315 | 0.0030616
25.75 | 0.0057685 | 0.003858 | 0.0030577
26.25 | 0.0061677 | 0.0041756 | 0.0029883
26.75 | 0.0065825 | 0.004511 | 0.0028229
27.25 | 0.0069654 | 0.0048298 | 0.0025751
27.75 | 0.0073602 | 0.0051633 | 0.002233
28.25 | 0.0077103 | 0.0054694 | 0.0018149
28.75 | 0.0080667 | 0.0057855 | 0.00129
29.25 | 0.0083681 | 0.0060646 | 0.00066962
29.75 | 0.0086708 | 0.0063488 | 4.0859e-05
30.25 | 0.008975 | 0.006638 | 0
30.75 | 0.0092129 | 0.0068787 | 0
31.25 | 0.0094763 | 0.0071425 | 0
31.75 | 0.009694 | 0.0073723 | 0
32.25 | 0.0099031 | 0.0075973 | 0
32.75 | 0.010087 | 0.0078036 | 0
33.25 | 0.01025 | 0.0079943 | 0
33.75 | 0.010395 | 0.0081707 | 0
34.25 | 0.01053 | 0.0083393 | 0
34.75 | 0.010634 | 0.0084827 | 0
35.25 | 0.010733 | 0.0086222 | 0
35.75 | 0.010813 | 0.0087453 | 0
36.25 | 0.010871 | 0.0088491 | 0
36.75 | 0.010924 | 0.0089486 | 0
37.25 | 0.010958 | 0.009031 | 0
37.75 | 0.010988 | 0.0091091 | 0
38.25 | 0.010999 | 0.00917 | 0
38.75 | 0.010998 | 0.0092189 | 0
39.25 | 0.010994 | 0.0092638 | 0
39.75 | 0.010977 | 0.0092971 | 0
40.25 | 0.010949 | 0.0093187 | 0
40.75 | 0.010912 | 0.0093315 | 0
41.25 | 0.010864 | 0.0093331 | 0
41.75 | 0.010814 | 0.0093316 | 0
42.25 | 0.010762 | 0.0093272 | 0
42.75 | 0.010694 | 0.0093069 | 0
43.25 | 0.010633 | 0.0092921 | 0
43.75 | 0.010554 | 0.0092591 | 0
44.25 | 0.010479 | 0.0092293 | 0
44.75 | 0.010392 | 0.0091872 | 0
45.25 | 0.010311 | 0.0091486 | 0
45.75 | 0.01022 | 0.0091007 | 0
46.25 | 0.010121 | 0.0090436 | 0
46.75 | 0.010032 | 0.0089958 | 0
47.25 | 0.009933 | 0.0089366 | 0
47.75 | 0.0098284 | 0.0088714 | 0
48.25 | 0.0097319 | 0.0088132 | 0
48.75 | 0.0096278 | 0.0087468 | 0
49.25 | 0.0095162 | 0.0086724 | 0
49.75 | 0.0094124 | 0.0086047 | 0
50.25 | 0.0093024 | 0.0085303 | 0
50.75 | 0.0091931 | 0.0084558 | 0
51.25 | 0.0090841 | 0.0083811 | 0
51.75 | 0.0089695 | 0.0083002 | 0
52.25 | 0.0088623 | 0.0082258 | 0
52.75 | 0.0087493 | 0.0081453 | 0
53.25 | 0.0086372 | 0.008065 | 0
53.75 | 0.0085259 | 0.0079851 | 0
54.25 | 0.0084093 | 0.0078995 | 0
54.75 | 0.0082999 | 0.0078204 | 0
55.25 | 0.0081853 | 0.0077358 | 0
55.75 | 0.0080717 | 0.0076518 | 0
56.25 | 0.007959 | 0.0075684 | 0
56.75 | 0.0078474 | 0.0074856 | 0
57.25 | 0.0077367 | 0.0074034 | 0
57.75 | 0.02568 | 0.033346 | 0
58.25 | 0.0075128 | 0.0072355 | 0
58.75 | 0.0074049 | 0.0071554 | 0
59.25 | 0.039195 | 0.053394 | 0
59.75 | 0.0071815 | 0.0069865 | 0
60.25 | 0.0070713 | 0.0069032 | 0
60.75 | 0.006962 | 0.0068207 | 0
61.25 | 0.0068538 | 0.0067391 | 0
61.75 | 0.0067465 | 0.0066582 | 0
62.25 | 0.0066401 | 0.0065782 | 0
62.75 | 0.0065297 | 0.0064939 | 0
63.25 | 0.0064252 | 0.0064155 | 0
63.75 | 0.0063214 | 0.0063378 | 0
64.25 | 0.006214 | 0.0062561 | 0
64.75 | 0.0061075 | 0.0061753 | 0
65.25 | 0.0060061 | 0.0060998 | 0
65.75 | 0.0059013 | 0.0060206 | 0
66.25 | 0.0057974 | 0.0059423 | 0
66.75 | 0.016732 | 0.022416 | 0
67.25 | 0.0055921 | 0.005788 | 0
67.75 | 0.0054907 | 0.0057121 | 0
68.25 | 0.0053901 | 0.0056369 | 0
68.75 | 0.0082228 | 0.0099883 | 0
69.25 | 0.0050552 | 0.0052568 | 0
69.75 | 0.0042958 | 0.0040455 | 0
70.25 | 0.0042355 | 0.0040186 | 0
70.75 | 0.0041715 | 0.0039882 | 0
71.25 | 0.0041099 | 0.0039603 | 0
71.75 | 0.0040477 | 0.003932 | 0
72.25 | 0.0039819 | 0.0039001 | 0
72.75 | 0.0039185 | 0.0038707 | 0
73.25 | 0.0038517 | 0.003838 | 0
73.75 | 0.0037871 | 0.0038077 | 0
74.25 | 0.0037193 | 0.0037741 | 0
74.75 | 0.0036537 | 0.003743 | 0
75.25 | 0.0035849 | 0.0037086 | 0
75.75 | 0.0035158 | 0.0036738 | 0
76.25 | 0.0034487 | 0.0036414 | 0
76.75 | 0.0033787 | 0.0036059 | 0
77.25 | 0.0033084 | 0.00357 | 0
77.75 | 0.00324 | 0.0035366 | 0
78.25 | 0.003169 | 0.0035 | 0
78.75 | 0.0030976 | 0.0034631 | 0
79.25 | 0.0030259 | 0.003426 | 0
79.75 | 0.0029539 | 0.0033885 | 0
80.25 | 0.0028816 | 0.0033508 | 0
80.75 | 0.0028092 | 0.0033127 | 0
81.25 | 0.0027364 | 0.0032744 | 0
81.75 | 0.0026654 | 0.0032384 | 0
82.25 | 0.0025922 | 0.0031995 | 0
82.75 | 0.0025188 | 0.0031605 | 0
83.25 | 0.0024452 | 0.0031211 | 0
83.75 | 0.0023697 | 0.0030792 | 0
84.25 | 0.0022958 | 0.0030395 | 0
84.75 | 0.0022218 | 0.0029995 | 0
85.25 | 0.0021476 | 0.0029594 | 0
85.75 | 0.0020734 | 0.002919 | 0
86.25 | 0.0019991 | 0.0028785 | 0
86.75 | 0.0019246 | 0.0028377 | 0
87.25 | 0.0018501 | 0.0027968 | 0
87.75 | 0.0017756 | 0.0027557 | 0
88.25 | 0.0016997 | 0.0027124 | 0
88.75 | 0.0016251 | 0.002671 | 0
89.25 | 0.0015505 | 0.0026295 | 0
89.75 | 0.0014759 | 0.0025878 | 0
90.25 | 0.0014002 | 0.002544 | 0
90.75 | 0.0013257 | 0.0025021 | 0
91.25 | 0.0012511 | 0.00246 | 0
91.75 | 0.0011767 | 0.0024178 | 0
92.25 | 0.0011014 | 0.0023737 | 0
92.75 | 0.0010271 | 0.0023313 | 0
93.25 | 0.00095285 | 0.0022888 | 0
93.75 | 0.00087805 | 0.0022445 | 0
94.25 | 0.00080405 | 0.0022018 | 0
94.75 | 0.00073017 | 0.002159 | 0
95.25 | 0.00065592 | 0.0021145 | 0
95.75 | 0.00058235 | 0.0020716 | 0
96.25 | 0.00050892 | 0.0020287 | 0
96.75 | 0.00043533 | 0.0019841 | 0
97.25 | 0.00036228 | 0.001941 | 0
97.75 | 0.00028921 | 0.0018964 | 0
98.25 | 0.00021659 | 0.0018532 | 0
98.75 | 0.00014407 | 0.0018085 | 0
99.25 | 7.1928e-05 | 0.0017653 | 0
99.75 | 5.9902e-06 | 0.001722 | 0
100.25 | 0 | 0.0016774 | 0
100.75 | 0 | 0.001634 | 0
101.25 | 0 | 0.0015894 | 0
101.75 | 0 | 0.001546 | 0
102.25 | 0 | 0.0015015 | 0
102.75 | 0 | 0.0014581 | 0
103.25 | 0 | 0.0014136 | 0
103.75 | 0 | 0.0013702 | 0
104.25 | 0 | 0.0013258 | 0
104.75 | 0 | 0.0012824 | 0
105.25 | 0 | 0.0012381 | 0
105.75 | 0 | 0.0011948 | 0
106.25 | 0 | 0.0011506 | 0
106.75 | 0 | 0.0011073 | 0
107.25 | 0 | 0.0010632 | 0
107.75 | 0 | 0.0010193 | 0
108.25 | 0 | 0.00097613 | 0
108.75 | 0 | 0.0009323 | 0
109.25 | 0 | 0.00088926 | 0
109.75 | 0 | 0.0008456 | 0
110.25 | 0 | 0.00080267 | 0
110.75 | 0 | 0.00075919 | 0
111.25 | 0 | 0.00071584 | 0
111.75 | 0 | 0.00067312 | 0
112.25 | 0 | 0.00062997 | 0
112.75 | 0 | 0.0005874 | 0
113.25 | 0 | 0.00054447 | 0
113.75 | 0 | 0.00050168 | 0
114.25 | 0 | 0.00045938 | 0
114.75 | 0 | 0.00041684 | 0
115.25 | 0 | 0.00037473 | 0
115.75 | 0 | 0.00033244 | 0
116.25 | 0 | 0.00029032 | 0
116.75 | 0 | 0.00024853 | 0
117.25 | 0 | 0.00020669 | 0
117.75 | 0 | 0.00016501 | 0
118.25 | 0 | 0.00012359 | 0
118.75 | 0 | 8.2221e-05 | 0
119.25 | 0 | 4.1025e-05 | 0
119.75 | 0 | 3.417e-06 | 0